## 1790N
Przedmiar
Modernizacja przejść dla pieszych w obrębie skrzyżowania ulic Partyzantów i Kombatantów w Gołdapi
Lp. |  | Opis | J.m. | Ilość | Cena zł | Wartość zł netto
1 |  | 2 | 3 | 4 | 5 | 6
PRZEJŚCIE NR 1 - ul. Partyzantów, przy budynku JW 4808
I |  | Roboty rozbiórkowe
1 | Kalkulacja indywidualna | Rozbiórka krawężników kamiennych (będą użyte do ponownego wbudowania) | m | 12 |  | 0
4+2+4+2
2 | Kalkulacja indywidualna | Rozbiórka chodników z płytek betonowych 50x50x7 wraz z odwiezieniem i utylizacją gruzu na odległość do 5km | m2 | 27 |  | 0
(2,5x6)+(2x6)=27
3 | Kalkulacja indywidualna | Rozbiórka istniejących barier ochronnych szczeblinkowych wraz z ich odwiezieniem na plac ZDP | m | 10.5 |  | 0
7x1,5=10,5
4 | Kalkulacja indywidualna | Demontaż oznakowania pionowego wraz z jego odwiezieniem na plac ZDP | szt | 2 |  | 0
2x znak D-6 + słupki
II |  | Elementy dróg i ulic, nawierzchnia
5 | Kalkulacja indywidualna | Ustawienie krawężników kamiennych pochodzących z rozbiórki na ławie betonowej z oporem | m | 12 |  | 0
4+2+4+2
6 | Kalkulacja indywidualna | Ułożenie płytek chodnikowych 50x50x7 nowych (dopuszczalny inny materiał po uzgodnieniu z Inwestorem) na podsypce cementowo-piaskowej | m2 | 27 |  | 0
(2,5x6)+(2x6)=27
7 | Kalkulacja indywidualna | Ułożenie płytek chodnikowych 35x35 z wypustkami przed przejściem dla pieszych koloru żółtego | m2 | 3 |  | 0
III |  | Urządzenia bezpieczeństwa ruchu
8 | Kalkulacja indywidualna | Ustawienie nowych barier typu olsztyńskiego przy przejściu dla pieszych po obydwu stronach przed i za przejściem | m | 30 |  | 0
IV |  | Oznakowanie pionowe
9 | Kalkulacja indywidualna | Ustawienie oznakowania pionowego aktywnego - znak D6 i T27 na jednej tarczy odblaskowy z folią II generacji, słupek stalowy ocynkowany, lampy migające LED fi 100mm, detektor ruchu, zasilanie solarne 20W | szt. | 2 |  | 0
V |  | Oznakowanie poziome
10 | Kalkulacja indywidualna | Wykonanie oznakowania poziomego cienkowarstwowego, chlorokauczukowego na kostce kamiennej | m2 | 16 |  | 0
PRZEJŚCIE NR 2 - ul. Partyzantów
I |  | Roboty rozbiórkowe
1 | Kalkulacja indywidualna | Demontaż oznakowania pionowego wraz z jego odwiezieniem na plac ZDP | szt | 2 |  | 0
2x znak D-6 + słupki
II |  | Oznakowanie pionowe
2 | Kalkulacja indywidualna | Ustawienie oznakowania pionowego aktywnego - znak D6 i T27 na jednej tarczy odblaskowy z folią II generacji, słupek stalowy ocynkowany, lampy migające LED fi 100mm, detektor ruchu, zasilanie solarne 20W | szt | 2 |  | 0
III |  | Oznakowanie poziome
3 | Kalkulacja indywidualna | Wykonanie oznakowania poziomego cienkowarstwowego, chlorokauczukowego na kostce kamiennej | m2 | 12 |  | 0
4 | Kalkulacja indywidualna | Wykonanie oznakowania poziomego - napis "ODŁÓŻ TELEFON I PRZEJDŹ BEZPIECZNIE" o powierzchni 0,35m2 | szt. | 2 |  | 0
PRZEJŚCIE NR 3 - ul. Kombatantów, za wjazdem do hali basen
I |  | Roboty rozbiórkowe
1 | Kalkulacja indywidualna | Demontaż oznakowania pionowego wraz z jego odwiezieniem na plac ZDP (2x znak D-6) | szt. | 2 |  | 0
II |  | Oznakowanie poziome
2 | Kalkulacja indywidualna | Wykonanie oznakowania poziomego cienkowarstwowego, chlorokauczukowego na nawierzchni bitumicznej | m2 | 12 |  | 0
3 | Kalkulacja indywidualna | Wykonanie oznakowania poziomego - napis "ODŁÓŻ TELEFON I PRZEJDŹ BEZPIECZNIE" o powierzchni 0,35m2 | szt. | 2 |  | 0
Oznakowanie pionowe
4 | Kalkulacja indywidualna | Ustawienie nowego oznakowania pionowego - znak D-6 na słupku stalowym ocynkowanym, folia II generacji | szt. | 2 |  | 0
PRZEJŚCIE NR 4 - ul. Kombatantów, przy skrzyżowaniu z ul. Kościuszki
I |  | Roboty rozbiórkowe
1 | Kalkulacja indywidualna | Demontaż oznakowania pionowego wraz z jego odwiezieniem na plac ZDP (2x znak D-6) | szt. | 2 |  | 0
2 | Kalkulacja indywidualna | Demontaż uszkodzonego szlabanu wraz z jego odwiezieniem na plac ZDP | szt. | 1 |  | 0
II |  | Oznakowanie pionowe
3 | Kalkulacja indywidualna | Ustawienie nowego oznakowania pionowego - znak D-6 na słupku stalowym ocynkowanym, folia II generacji | szt. | 2 |  | 0
III |  | Oznakowanie poziome
4 | Kalkulacja indywidualna | Wykonanie oznakowania poziomego cienkowarstwowego, chlorokauczukowego na nawierzchni bitumicznej | m2 | 12 |  | 0
IV |  | Urządzenia bezpieczeństwa ruchu
5 | Kalkulacja indywidualna | Montaż nowego szlabanu dł 6,0 m, obsługiwanego ręcznie, zamykanego na klucz | szt. | 1 |  | 0
Wartość kosztorysowa robót netto | [5 empty] | 0
Wartośc podatku vat | [5 empty] | 0
Wartość kosztorysowa robót brutto | [5 empty] | 0